## Sheet1
Experiment 1:
Puck B data | [5 empty] | Puck A Data
[9 empty] | Interval 1: | 0 to 0.333
Mass in kg: | 0.0188 |  |  |  |  | Mass in kg: | 0.0184 |  | Interval 2: | 0.333 to0.4
Puck_B | [5 empty] | Puck_A |  |  | Interval 3 | 0.4 to 0.767
t (seconds) | x_B (meters) | y_B (meters) |  |  |  | t (seconds) | x_A (meters) | y_A (meters)
0 | 0.295 | 0.012 |  |  |  | 0 | -0.282 | 0.203 | v_ix
0.033 | 0.295 | 0.015 |  |  |  | 0.033 | -0.259 | 0.198
0.067 | 0.288 | 0.016 |  |  |  | 0.067 | -0.227 | 0.183
0.1 | 0.275 | 0.02 |  |  |  | 0.1 | -0.2 | 0.174
0.133 | 0.248 | 0.033 |  |  |  | 0.133 | -0.175 | 0.164
0.167 | 0.219 | 0.041 |  |  |  | 0.167 | -0.15 | 0.154
0.2 | 0.198 | 0.056 |  |  |  | 0.2 | -0.128 | 0.145
0.233 | 0.174 | 0.064 |  |  |  | 0.233 | -0.106 | 0.133
0.267 | 0.15 | 0.072 |  |  |  | 0.267 | -0.078 | 0.124
0.3 | 0.121 | 0.082 |  |  |  | 0.3 | -0.055 | 0.116
0.333 | 0.095 | 0.094 |  |  |  | 0.333 | -0.036 | 0.103
0.367 | 0.073 | 0.102 |  |  |  | 0.367 | -0.02 | 0.094
0.4 | 0.087 | 0.11 |  |  |  | 0.4 | -0.033 | 0.085
0.433 | 0.107 | 0.119 |  |  |  | 0.433 | -0.055 | 0.073
0.467 | 0.128 | 0.131 |  |  |  | 0.467 | -0.081 | 0.062
0.5 | 0.146 | 0.136 |  |  |  | 0.5 | -0.1 | 0.055
0.533 | 0.166 | 0.146 |  |  |  | 0.533 | -0.123 | 0.049
0.567 | 0.182 | 0.153 |  |  |  | 0.567 | -0.146 | 0.036
0.6 | 0.202 | 0.161 |  |  |  | 0.6 | -0.175 | 0.028
0.633 | 0.219 | 0.167 |  |  |  | 0.633 | -0.196 | 0.018
0.667 | 0.238 | 0.179 |  |  |  | 0.667 | -0.221 | 0.01
0.7 | 0.255 | 0.186 |  |  |  | 0.7 | -0.252 | -0.002
0.733 | 0.274 | 0.198 |  |  |  | 0.733 | -0.274 | -0.011
[6 empty] | 0.767 | -0.307 | -0.027
Experiment 2 Data:
Puck A Data | (red dot) |  |  |  |  | Puck B data
Mass(kg): | 0.0016 |  |  |  |  | Mass(kg): | 0.0017
Puck_A | [5 empty] | Puck_B
t | x | y | XA,COM | YA,COM | Theta | t | x | y | XB,COM | YB,COM | Theta
0 | -0.338 | 0.257 | -0.33639 | 0.087576 | 2.8869 | 0 | 0.315 | 0.087 | 0.31661 | -0.082424 | -0.25468
0.033 | -0.315 | 0.245 | -0.32403 | 0.078818 | 2.903 | 0.033 | 0.314 | 0.092 | 0.30497 | -0.074182 | -0.23861
0.067 | -0.286 | 0.243 | -0.31064 | 0.075727 | 2.9025 | 0.067 | 0.317 | 0.096 | 0.29236 | -0.071273 | -0.23912
0.1 | -0.262 | 0.236 | -0.29673 | 0.073152 | 2.8999 | 0.1 | 0.314 | 0.094 | 0.27927 | -0.068848 | -0.24171
0.133 | -0.227 | 0.234 | -0.27355 | 0.070576 | 2.8891 | 0.133 | 0.304 | 0.097 | 0.25745 | -0.066424 | -0.2525
0.167 | -0.202 | 0.227 | -0.24624 | 0.064909 | 2.8839 | 0.167 | 0.276 | 0.101 | 0.23176 | -0.061091 | -0.25774
0.2 | -0.173 | 0.222 | -0.20709 | 0.058727 | 2.8653 | 0.2 | 0.229 | 0.108 | 0.19491 | -0.055273 | -0.27633
0.233 | -0.136 | 0.216 | -0.16897 | 0.05203 | 2.8429 | 0.233 | 0.192 | 0.115 | 0.15903 | -0.04897 | -0.29871
0.267 | -0.11 | 0.215 | -0.13342 | 0.048939 | 2.79 | 0.267 | 0.149 | 0.12 | 0.12558 | -0.046061 | -0.35156
0.3 | -0.079 | 0.21 | -0.097879 | 0.042758 | 2.7297 | 0.3 | 0.111 | 0.127 | 0.092121 | -0.040242 | -0.41186
0.333 | -0.054 | 0.203 | -0.064909 | 0.038636 | 2.6047 | 0.333 | 0.072 | 0.128 | 0.061091 | -0.036364 | -0.53691
0.367 | -0.027 | 0.199 | -0.029879 | 0.033485 | 2.2993 | 0.367 | 0.031 | 0.134 | 0.028121 | -0.031515 | -0.84225
0.4 | -0.024 | 0.212 | -0.020091 | 0.046364 | 1.9797 | 0.4 | 0.015 | 0.122 | 0.018909 | -0.043636 | -1.1619
0.433 | -0.013 | 0.219 | -0.0020606 | 0.05203 | 1.6104 | 0.433 | -0.009 | 0.118 | 0.0019394 | -0.04897 | -1.5312
0.467 | -0.008 | 0.219 | 0.013394 | 0.052545 | 1.3212 | 0.467 | -0.034 | 0.117 | -0.012606 | -0.049455 | -1.8204
0.5 | 0.001 | 0.213 | 0.029879 | 0.042242 | 0.95518 | 0.5 | -0.057 | 0.131 | -0.028121 | -0.039758 | -2.1864
0.533 | 0.002 | 0.203 | 0.038636 | 0.033485 | 0.71409 | 0.533 | -0.073 | 0.138 | -0.036364 | -0.031515 | -2.4275
0.567 | 0.001 | 0.188 | 0.046364 | 0.021121 | 0.42746 | 0.567 | -0.089 | 0.147 | -0.043636 | -0.019879 | -2.7141
0.6 | -0.002 | 0.174 | 0.051 | 0.0041212 | 0.080633 | 0.6 | -0.101 | 0.166 | -0.048 | -0.0038788 | -3.061
0.633 | -0.009 | 0.159 | 0.05203 | -0.011333 | -0.21447 | 0.633 | -0.11 | 0.181 | -0.04897 | 0.010667 | 2.9271
0.667 | -0.022 | 0.145 | 0.047394 | -0.025242 | -0.48939 | 0.667 | -0.114 | 0.194 | -0.044606 | 0.023758 | 2.6522
0.7 | -0.037 | 0.134 | 0.039152 | -0.036576 | -0.7514 | 0.7 | -0.113 | 0.205 | -0.036848 | 0.034424 | 2.3902
0.733 | -0.057 | 0.122 | 0.023697 | -0.047909 | -1.1115 | 0.733 | -0.103 | 0.215 | -0.022303 | 0.045091 | 2.0301
0.767 | -0.082 | 0.118 | 0.0092727 | -0.051 | -1.3909 | 0.767 | -0.1 | 0.217 | -0.0087273 | 0.048 | 1.7506
0.8 | -0.104 | 0.115 | -0.0056667 | -0.052545 | -1.6782 | 0.8 | -0.093 | 0.217 | 0.0053333 | 0.049455 | 1.4634
0.833 | -0.131 | 0.121 | -0.020091 | -0.046879 | -1.9757 | 0.833 | -0.092 | 0.212 | 0.018909 | 0.044121 | 1.1659
0.867 | -0.15 | 0.127 | -0.031424 | -0.040697 | -2.2283 | 0.867 | -0.089 | 0.206 | 0.029576 | 0.038303 | 0.91327
0.9 | -0.167 | 0.138 | -0.040182 | -0.028848 | -2.5189 | 0.9 | -0.089 | 0.194 | 0.037818 | 0.027152 | 0.62267
0.933 | -0.182 | 0.152 | -0.047909 | -0.014424 | -2.8491 | 0.933 | -0.089 | 0.18 | 0.045091 | 0.013576 | 0.29244
0.967 | -0.192 | 0.161 | -0.051 | -0.0030909 | -3.0811 | 0.967 | -0.093 | 0.167 | 0.048 | 0.0029091 | 0.060532
1 | -0.201 | 0.177 | -0.051515 | 0.017515 | 2.8139 | 1 | -0.101 | 0.143 | 0.048485 | -0.016485 | -0.32774
1.033 | -0.199 | 0.191 | -0.043273 | 0.028848 | 2.5536 | 1.033 | -0.115 | 0.135 | 0.040727 | -0.027152 | -0.588
1.067 | -0.196 | 0.206 | -0.030909 | 0.041727 | 2.2083 | 1.067 | -0.136 | 0.125 | 0.029091 | -0.039273 | -0.93325
1.1 | -0.189 | 0.208 | -0.017 | 0.047909 | 1.9118 | 1.1 | -0.156 | 0.115 | 0.016 | -0.045091 | -1.2298
1.133 | -0.182 | 0.21 | -0.0020606 | 0.052545 | 1.61 | 1.133 | -0.178 | 0.108 | 0.0019394 | -0.049455 | -1.5316
1.167 | -0.177 | 0.205 | 0.013394 | 0.048424 | 1.3009 | 1.167 | -0.203 | 0.111 | -0.012606 | -0.045576 | -1.8406
1.2 | -0.175 | 0.196 | 0.026788 | 0.040697 | 0.98866 | 1.2 | -0.227 | 0.117 | -0.025212 | -0.038303 | -2.1529
1.233 | -0.171 | 0.185 | 0.039152 | 0.03297 | 0.69989 | 1.233 | -0.247 | 0.121 | -0.036848 | -0.03103 | -2.4417
1.267 | -0.173 | 0.168 | 0.046879 | 0.019061 | 0.38618 | 1.267 | -0.264 | 0.131 | -0.044121 | -0.017939 | -2.7554
1.3 | -0.177 | 0.159 | 0.049455 | 0.0061818 | 0.12435 | 1.3 | -0.273 | 0.147 | -0.046545 | -0.0058182 | -3.0172
1.333 | -0.182 | 0.142 | 0.051515 | -0.0087576 | -0.16839 | 1.333 | -0.282 | 0.159 | -0.048485 | 0.0082424 | 2.9732
1.367 | -0.196 | 0.132 | 0.046879 | -0.021636 | -0.43241 | 1.367 | -0.287 | 0.174 | -0.044121 | 0.020364 | 2.7092
1.4 | -0.21 | 0.113 | 0.039152 | -0.034515 | -0.72254 | 1.4 | -0.286 | 0.18 | -0.036848 | 0.032485 | 2.419
1.433 | -0.231 | 0.101 | 0.026788 | -0.044303 | -1.027 | 1.433 | -0.283 | 0.187 | -0.025212 | 0.041697 | 2.1146
1.467 | -0.251 | 0.093 | 0.013909 | -0.049455 | -1.2966 | 1.467 | -0.278 | 0.189 | -0.013091 | 0.046545 | 1.845
1.5 | -0.28 | 0.09 | -0.0046364 | -0.048939 | -1.6653 | 1.5 | -0.271 | 0.185 | 0.0043636 | 0.046061 | 1.4763
1.533 | -0.301 | 0.086 | -0.01803 | -0.050485 | -1.9138 | 1.533 | -0.266 | 0.184 | 0.01697 | 0.047515 | 1.2278
1.567 | -0.324 | 0.096 | -0.029879 | -0.040182 | -2.2102 | 1.567 | -0.266 | 0.174 | 0.028121 | 0.037818 | 0.93141
1.6 | -0.339 | 0.101 | -0.039667 | -0.030394 | -2.4878 | 1.6 | -0.262 | 0.16 | 0.037333 | 0.028606 | 0.65381
1.633 | -0.356 | 0.114 | -0.046879 | -0.017 | -2.7937 | 1.633 | -0.265 | 0.147 | 0.044121 | 0.016 | 0.34789
Radius | 0.047m